## Led Lenser
Series | Model | no. of Batteries | Type of Battries | Length(mm) | Weight(g) | Luminous Flux(lm2) | Beam Distance(m) | Burning Life (hr) (down to 1 lumens) | AFS Advance focusing System | Basic SLT | Full SLT | Retail Price($)
A | A2 | 1 | AAA | 79 | 25 | 24 | 45 | 5.5 | NA | NA | NA | 25
A | A3 | 1 | AAA | 82 | 33 | 24 | 60 | 5.5 | NA | NA | NA | 25
A | A4 | 2 | AAA | 123 | 45 | 24 | 45 | 6.5 | NA | NA | NA | 30
A | A5 | 1 | AA | 92 | 53 | 24 | 75 | 6.5 | NA | NA | NA | 30
K | K1 | 4 | AG3 (LR41) | 44 | 7.5 | 17 | 16 | 0.45 | NA | NA | NA | 15
K | K1L | 4 | AG3 (LR41) | 48 | 7.5 | 17 | 16 | 0.45 | NA | NA | NA | 15
K | K2 | 4 | AG13(LR44) | 52 | 20 | 25 | 20 | 6 | NA | NA | NA | 18
K | K3 | 4 | AG13(LR44) | 68 | 34 | 14 | 30 | 50 | Blue Moon | NA | NA | 28
D | D14 | 4 | AA | 160 | 220 | 85 | 150 | 50 | NA | NA | NA | 88
F | F1 | 1 | Lithium CR123, 3V | 88 | 69 | 400 | 100 | 2 | NA | NA | NA | 120
L | L7 | 3 | AAA | 133 | 135 | 115 | 225 | 42 | YES | NA | NA | 50
T | T5 | 1 | AA | 117 | 88 | 90 | 115 | 3 | YES | NA | NA | 65
T | T7 | 4 | AAA | 136.5 | 198 | 200 | 220 | 120 | YES | Boost-> 100%-> 15%->0ff | NA | 100
P | P2BM | 1 | AAA | 96 | 38 | 11 | 30 | 40 | Blue Moon | NA | NA | 28
P | P3BM | 1 | AAA | 94.5 | 42 | 13 | 42 | 40 | Blue Moon | NA | NA | 28
P | P4BM | 2 | AAA | 140 | 60 | 14 | 30 | 80 | Blue Moon | NA | NA | 30
P | P3 AFSP | 1 | AAA | 90 | 35 | 75 | 120 | 1.1 | YES | NA | NA | 48
P | P5 | 1 | AA | 115 | 84 | 90 | 115 | 3 | YES | NA | NA | 65
P | P6 | 2 | AA | 167.7 | 122 | 95 | 125 | 40 | YES | NA | NA | 85
P | P7 | 4 | AAA | 133 | 192 | 200 | 220 | 120 | YES | Boost-> 100%-> 15%->0ff | NA | 100
P | P5R | 1 | AA Li-on 3.7V Rechargeable | 117.5 | 80 | 210 | 190 | 7 | YES | YES | NA | 130
P | P14 | 4 | AA | 205 | 383.5 | 210 | 300 | 150 | YES | Boost-> 100%-> 15%->0ff | NA | 120
P | P17 | 3 | D | 315.5 | 799 | 220 | 345 | 280 | YES | Boost-> 100%-> 15%->0ff | NA | 160
M | M5 | 1 | AA | 104 | 74 | 88 | 116 | 6.5 | YES | YES | NA | 80
M | M1 | 1 | Lithium CR123, 3V | 97 | 78 | 170 | 150 | 7 | YES | YES | NA | 90
M | M7 | 4 | AAA | 137 | 193 | 220 | 255 | 11 | YES | NA | YES | 130
M | MT7 | 4 | AAA | 132 | 187 | 220 | 255 | 11 | YES | NA | YES | 130
M | M7R | 1 | 18650 Li-ion, 3.7V Rechargeable | 156 | 206 | 222 | 255 | 20.5 | YES | NA | YES | 160
M | M14 | 4 | AA | 162 | 364 | 225 | 280 | 95.5 | YES | NA | YES | 170
M | M8 | 2 | Lithium CR123, 3V | 159 | 159 | 235 | 230 | 17 | YES | NA | YES | 160
M | M7RX | 1 | 18650 Li-ion, 3.7V Rechargeable | 156 | 203 | 600 | 235 | 8.5 | YES | NA | YES | 350
M | M14X | 4 | AA | 162 | 365 | 650 | 280 | 15 | YES | NA | YES | 350
SEO | SEO3 | 3 | AAA | NA | 96 | 90 | 40 | 10 | NA | Yes | NA | 68
SEO | SEO5 | 3 | AAA | NA | 105 | 180 | 120 | 7 | YES | Yes | NA | 88
SEO | SEO7R | 1 | Li-ion Pack Rechargeable | NA | 93 | 220 | 130 | 5 | YES | NA | YES | 128
X | X14 | 4 | AA | 181 | 420 | 450 | 350 | 10 | YES | NA | YES | 280
X | X7R | 1 | 18650 Li-ion, 3.7V Rechargeable | 171 | 241 | 500 | 320 | 7.5 | YES | NA | YES | 320
X | X21 | 4 | D | 395 | 1488 | 1000 | 535 | 244 | YES | Boost-> 100%-> 15%->0ff | NA | 480
X | X21R | 4 | DNiMH Rechargeable | 412 | 1440 | 1600 | 600 | 7 | YES | NA | YES | 750
Product of ihTech Singapore
www.ihtech.weebly.com
www.facebook.com/ihTechSG
Contact number: +65 90464313